## Sheet1
川东融资担保公司办公楼5楼平台改造项目明细
序号 | 施工项目名称 | 单位 | 数量 | 施工说明
一：墙面工程
1 | 防水石膏板隔墙 | M2 | 9.1 | 材料说明：纸面石膏板+隔墙轻钢龙骨+铁膨胀螺丝+可耐福自攻钉+5cm隔音棉+防锈漆+人工费（含机具损耗） 工艺流程：定位放线-下料-铁膨胀固定---主龙骨安装-副龙骨安装校平-石膏板安装 工艺标准：要求基层平整；接缝平直；缝宽均匀。
2 | 真石漆喷涂 | M2 | 9.1 | 材料说明：内墙底料1遍+干粉腻子2遍+乳胶漆； 工艺流程：清扫基层-生态墙固滚涂-阴阳角提角处理-满刮腻子两遍-打磨-底漆一遍-找补-打磨-面漆两遍 工艺标准：表面平整顺直，无刷痕，流坠，空鼓，砂眼；手感平整、光滑，无挡手感、无明显颗粒感、无掉粉、起皮、裂缝现象；无透底、反碱、咬色现象，色彩均匀一致
3 | 拆除铁皮 | 项 | 1
二：地面工程
1 | 地面修补 | M2 | 68 | 原有地面坑洞找补处理及放斜水
2 | 地面防水 | M | 68 | 材料：丙纶防水布2遍+水泥。 工艺流程：清理基层+丙纶防水布+涂刷水泥浆+干透后进行48小时闭水试验+清理现场。
3 | 地面地砖铺设 | M2 | 49 | 材料说明：硅酸盐水泥+人工费（含机具损耗） 工艺流程：基层清理-定标高、弹线-排版-粘贴-水平检查-保护-清缝勾缝 工艺标准：平整，无空鼓，横竖缝贯通，缝宽均匀，花色均匀，无明显色差，无破损。
三：隔断
1 | 住户不锈钢隔断 | M2 | 11.25 | 材料：304不锈钢边框焊接尺寸：高2.5*宽4.5m
三：主材部分
1 | 600*600防滑砖 | M2 | 49
2 | 户外铁艺花箱定制组合 | 项 | 1 | 材料：镀锌板铁艺花槽高温烤漆防锈处理定制LOGO 规格：长5.3m*4.3m
3 | 拟真草坪及木质围栏 | 项 | 1 | 规格：长3.8m*宽2.8m*高0.6m
4 | 户外铁艺花箱定制组合 | 项 | 1 | 材料：镀锌板铁艺花槽高温烤漆防锈处理定制LOGO 规格：长4.3m*1.2m
四：其他工程
1 | 垃圾清运 | 项 | 1 | 拆除现有材料清运及后期施工材料清运
2 | 二次搬运 | 项 | 1 | 进场材料搬运费用
3 | 工程措施费 | 项 | 1 | 为了完成工程项目施工，发生于该工程施工前和施工过程中非工程实体项目的费用，由施工技术措施费和施工组织措施费组成。（文明施工费、安全施工费、临时设施费、夜间施工费、缩短工期增加费、已完工程及设备保护费）